## Calcul
ATTENTION remplir uniquement les cases en jaune ! Les autres sont calculées et remplies automatiquement .
Données |  |  |  |  | Champ ( V/M ) en différents points
Bande de fréquences ( voir fréquences ) | r Frequence) |  | en MHz | 7 | Point de mesure | 1 | 2 | 3 | 4 | 5
Puissance sortie TX |  |  | en W | 100 | Hauteur du point ( M) | 3 | 6 | 6 | 6
Type de câbles ( voir Pertes câbles ) |  |  | RG213 |  | Eloignement ( M ) | 3 | 3 | 6 | 12
Longueur du câble ( en M ) |  |  | 20 |  | CHAMP ( V/M ) | 0.3201 | 0.60326 | 0.76302 | 0.81103 | 0
Pertes ligne entre émetteur et antenne |  |  | en dB | 0 | Point de mesure | 6 | 7 | 8 | 9 | 10
Pertes connexions ( voir autres pertes ) |  |  | en dB | 0.0083666 | Hauteur du point ( M)
Correction suivant mode ( facteur de correction) |  |  | FM | 1 | Eloignement ( M )
Correction d'environnement ( constructions) |  |  | 0 |  | CHAMP ( V/M ) | 0 | 0 | 0 | 0 | 0
Minutes d'emission (sur 6' arbitraire !) |  |  | 3 | 0.5
Hauteur d'antenne |  |  | en M | 15
Gain Antenne |  |  | P-ant en EIRP
Antenne (voir Antenne) | col vert 4 el |  | P ant en W | 35.3292
dBi ( 0deg) | 7.6 |  | P ant en dBW | 15.4813
dBi(-10deg) | 4 |  | EIRP en W | 203.2981
dBi(-20deg) | -20 |  | EIRP en dBW | 23.0813
dBi(-30deg) | -5.5
dBi(-40deg) | -12 |  | Valeur du champ
dBi(-50deg) | -16.3 |  | SAR total(V/m) | OM SAR (V/m)
dBi(-60deg) | -11.5 |  | 13.7 | 3.07
dBi(-70deg) | -15
dBi(-80deg) | -23
dBi(-90deg) | -99.9
Valeur de référence 0,001 W/kg | Densité | Champ électrique |  |  |  | Nom | Gust Mariëns
Fréquence | 5% - in W/m² | 5% - in V/m |  |  |  | Indicatif | ON7GZ
10 tot 400 MHz | 0,025 | 3,07 |  |  | Version 6.0 | Addresse | Brusselsesteenweg 113
400 MHZ tot 2 GHz | F/16000 | (0.154*F)exp 0,5 |  |  | 2004-03-20 | Code postal | 2800 |  | Locateur: | JO21FA
2 GHZ tot 10 GHz | 0,125 | 6,86 |  |  | © ON7GZ, 2004 | Location | Mechelen
Note on E10: Voir page Pertes câbles
Note on E11: Noter ici la longueur du câble en mètres .
Note on E14: Voir page Facteur de correction
Note on E15: Aller voir à la page "construction" et utiliser le milieu qui vous convient .
Note on E16: Indiquer 3 minutes MAX ! C'est arbitraire !
Note on F8: Voir page Fréquence
Note on F9: Noter la valeur POUT de votre TX
Note on F17: Noter ici la hauteur de votre antenne
Calcul du champ rayonnant

## Graphiques
Freq = | 7 | MHz | Gust Mariëns |  | ON7GZ
Mode = | FM |  | Brusselsesteenweg 113 |  | JO21FA
Antenne= | col vert 4 el |  | 2800 | Mechelen
Graphiques

## Recapitulatif
Noter pour chaque antenne et fréquence dont le SAR a été calculé ( voir Calcul) la valeur du champ en chaque points de mesure
Faire ceci pour toutes les antennes et fréquences que vous utilisez
Champ V/M en différents point de mesure
Mesure | Bande | Type d'antenne | Point 1 | Point 2 | Point 3 | Point 4 | Point 5 | Point 6 | Point 7 | Point 8 | Point 9 | Point 10 | SAR total | SAR OM
F
Mesure 1 | 144 | vert 5/8 | 0.48 | 0.54 | 0.67167 | 0.87576 | 1.2385 | 0.45528 | 0.60076 | 0 | 0.87576 | 1.2385 | 13.7 | 3.07
Mesure 2
Mesure 3
Mesure 4
Mesure 5
Mesure 6
Mesure 7
Mesure 8
Mesure 9
Mesure 10
Mesure 11
Mesure 12
Mesure 13
Mesure 14
Mesure 15
Mesure 16
Mesure 17
Mesure 18
Mesure 19
Mesure 20
CHAMP TOTAL |  |  | 0.48 | 0.54 | 0.67167 | 0.87576 | 1.2385 | 0.45528 | 0.60076 | 0 | 0.87576 | 1.2385 | 13.7 | 3.07
|  | 80%-Norme | 0.48 | 0.54 | 0.67167 | 0.87576 | 1.2385 | 0.45528 | 0.60076 | 0 | 0.87576 | 1.2385 | 10.96 | =80% norme
Gust Mariëns |  |  | Champ V/M en différents point de mesure Point 1: ON7GZ; Champ V/M en différents point de mesure Point 2: JO21FA
Brusselsesteenweg 113
2800 | Mechelen
Tableau recapitulatif du dossier SAR

## Fréquence
| Table des fréquences |  |  |  | Fréquence
F en MHz | Pour |  | De | A | centrale
1.8 | 160 mètres | HF | 1.83 | 1.85 | 1.84
3.5 | 80 mètres | HF | 3.5 | 3.8 | 3.65
7 | 40 mètres | HF | 7 | 7.1 | 7.05
10 | 30 mètres | HF | 10.1 | 10.15 | 10.125
14 | 20 mètres | HF | 14 | 14.35 | 14.175
18 | 17 mètres | HF | 18.068 | 18.168 | 18.118
21 | 15 mètres | HF | 21 | 21.45 | 21.225
24 | 12 mètres | HF | 24.89 | 24.99 | 24.94
28 | 10 mètres | HF | 28 | 29.7 | 28.85
50 | 6 mètres | VHF | 50 | 50.45 | 50.225
144 | 2 mètres | VHF | 144 | 146 | 145
430 | 70 cm | UHF | 430 | 440 | 435
1240 | 23 cm | SHF | 1240 | 1300 | 1270
2300 | 13 cm | SHF | 2300 | 2450 | 2375
10000 | 3 cm | SHF | 10000 | 10450 | 10225
24000 | 1,4 cm | SHF | 24000 | 24250 | 24125
47000 | 6 mm | EHF | 47000 | 47200 | 47100
75500 | 4 mm | EHF | 75500 | 81000 | 78250
142000 | 2 mm | EHF | 142000 | 149000 | 145500
241000 | 1,2mm | EHF | 241000 | 250000 | 245500

## Pertes câbles
Pertes en dB pour 100m de câble
Freq.Band | 160 m | 80 m | 40 m | 30 m | 20 m | 17 m | 15 m | 12 m | 10 m | 6 m | 2 m | 70 cm | 23 cm | 13 cm
MHz | 1.8 | 3.5 | 7 | 10 | 14 | 18 | 21 | 24 | 28 | 50 | 144 | 430 | 1296 | 2400
4/S-60 |  |  |  | 2 |  |  |  |  | 4
60-7-2 |  |  |  | 2
AIRCELL 7 |  |  |  |  | 3.4 |  |  |  | 3.7 | 4.8 | 7.9 | 14.1 | 26.1 | 38
AIRCOM+ |  |  |  | 0.9 | [6 empty] | 4.5 | 7.5 | 14.5 | 21.5
AL 0,6/2,7 |  |  |  | 4.8 |  |  |  |  | 8 |  | 15 | 31.5
AL 0,8/3,2L |  |  |  | 4.6 |  |  |  |  | 7.9 |  | 14.6 | 30.5
AL 1,0/4,1 |  |  |  | 3.5 |  |  |  |  | 5.5 |  | 10.5 | 20.5
AL 1,0/4,4 |  |  |  | 3 |  |  |  |  | 4.7 |  | 9.4 | 18.5
CAL 0,6/3,7 |  |  |  | 3.5 |  |  |  |  | 6.2 |  | 11.5 | 24.5
CAL 0,7/4,4 |  |  |  | 3.3 |  |  |  |  | 5.5 |  | 10.5 | 21.8
CAL 0,8/4,8 |  |  |  | 2.7 |  |  |  |  | 4.8 |  | 9 | 19
CAL 0,8/4,8F |  |  |  | 2.5 |  |  |  |  | 4.4 |  | 8.4 | 17.5
CAL 1,0/4,8 |  |  |  | 2.6 |  |  |  |  | 4.5 |  | 8.5 | 17.7
CAL O,5/2,5L |  |  |  | 5.5 |  |  |  |  | 9.5 |  | 17 | 36.5
CF 1/2" Cu2Y | [8 empty] | 1.2 |  | 3 | 5.6 | 10
CF 1/4" Cu2Y | [8 empty] | 2.5 |  | 5.5 | 9 | 18
CF 3/8" Cu2Y | [8 empty] | 1.6 |  | 3.8 | 6.5 | 13 | 16
CF 5/8" Cu2Y | [8 empty] | 1 |  | 2.5 | 4 | 7.2 | 10
H100 | [8 empty] | 2.1 | 2.8 | 4.9 | 8.8 | 16 | 23
H155 |  |  |  | 3.1 |  |  |  |  | 3.4 | 6.5 | 11.2 | 21.9 | 34.9 | 53
H2000 FLEX |  |  |  |  | 1.4 |  |  |  | 2 | 2.7 | 4.8 | 8.5 | 15.7 | 23
H500 |  |  |  | 1.3 | [5 empty] | 2.9 |  | 8.7 | 17.4 | 24.1
HFE0,7/4,4D |  |  |  | 3.3 |  |  |  |  | 5.5 |  | 10.5 | 21.8
HFE1,0/6,5 |  |  |  | 2.4 |  |  |  |  | 4 |  | 7.5 | 17
HFE1,0/6,5 D/k |  |  |  | 2.2 |  |  |  |  | 3.6 |  | 6.9 | 15.5
HFE1,5/6,5 |  |  |  | 2 |  |  |  |  | 3.5 |  | 6.6 | 15
HFE1,5/6,5D |  |  |  | 2 |  |  |  |  | 3.5 |  | 6.6 | 15
HFE1,5/6,5L |  |  |  | 2.6 |  |  |  |  | 4.1 |  | 7.7 | 17.2
HFE2,2/7,3-R-D/k |  |  |  | 1.6 |  |  |  |  | 3.5 |  | 6.1 | 14
HFE2.3/10 |  |  |  | 1.5 |  |  |  |  | 2.4 |  | 4.6 | 11
HFE3,9/17,3 |  |  |  | 0.8 |  |  |  |  | 1.4 |  | 2.9 | 7
LCF 1/2" Cu2Y |  |  |  | 0.66 |  |  |  |  | 1.15 |  | 2.13 | 4.4 | 9.2 | 10.9
LCF 7/8" Cu2Y |  |  |  | 0.35 |  |  |  |  | 0.61 |  | 1.16 | 2.49 | 5.5 | 6.5
RG11 AU |  |  |  | 2.2 |  |  |  |  | 4 |  | 7.5 | 19
RG12 AU |  |  |  | 2.2 |  |  |  |  | 4 |  | 7.5 | 16
RG142 BU |  |  |  | 7 |  |  |  |  | 9 |  | 14 | 30 | 49 | 72
RG164 U |  |  |  | 0.8 |  |  |  |  | 1.5 |  | 3 | 7.3
RG174 U |  |  |  | 12 |  |  |  |  | 17 |  | 34 | 60 | 110 | 175
RG178 BU |  |  |  | 22 |  |  |  |  | 27 |  | 43 | 102
RG179 BU |  |  |  | 14 |  |  |  |  | 18 |  | 29 | 70
RG180 BU |  |  |  | 11 |  |  |  |  | 14 |  | 23 | 58
RG187 AU |  |  |  | 14 |  |  |  |  | 18 |  | 29 | 70
RG188 AU |  |  |  | 12 |  |  |  |  | 17 |  | 32 | 58 | 113 | 165
RG195 AU |  |  |  | 11 |  |  |  |  | 14 |  | 23 | 58
RG196 AU |  |  |  | 22 |  |  |  |  | 27 |  | 43 | 102
RG213 |  |  |  | 2.2 |  |  |  |  | 3.1 | 4.4 | 7.9 | 15 | 27.5 | 47
RG213 U |  |  |  | 2 |  |  |  |  | 3.6 | 4.3 | 8.2 | 15 | 26 | 42
RG213 US100 |  |  |  | 1.8 |  |  |  |  | 2.45 | 3.2 | 5.9 | 10.1 | 21.1
RG214 U |  |  |  | 2 |  |  |  |  | 3.7 |  | 7 | 15
RG214 US |  |  |  | 1.8 |  |  |  |  | 3.2 | 3.9 | 7.6 | 13.5 | 23.5
RG215 U |  |  |  | 2 |  |  |  |  | 3.7 |  | 7 | 15
RG216 U |  |  |  | 2.2 |  |  |  |  | 4 |  | 7.5 | 16
RG217 U |  |  |  | 1.4 |  |  |  |  | 2.4 |  | 4.5 | 10
RG218 U |  |  |  | 0.8 |  |  |  |  | 1.5 |  | 2.9 | 7
RG219 U |  |  |  | 0.8 |  |  |  |  | 1.5 |  | 2.9 | 7
RG22 BU |  |  |  | 3.3 |  |  |  |  | 6.1 |  | 11.5 | 23
RG22 U |  |  |  | 3.3 |  |  |  |  | 6.1 |  | 11.5 | 23
RG220 U |  |  |  | 0.6 |  |  |  |  | 1.3 |  | 2.3 | 6
RG223 |  |  |  |  | 6.1 |  |  |  | 7.9 | 11 | 17.6
RG223 U |  |  |  | 4 |  |  |  |  | 7 |  | 18.5 | 34 | 60 | 85
RG316 U |  |  |  | 12 |  |  |  |  | 17 |  | 32 | 58 | 113 | 165
RG34 BU |  |  |  | 1.5 |  |  |  |  | 2.5 |  | 4.9 | 12
RG55 | [10 empty] | 16 | 29 | 52 | 77
RG58 ALL | [9 empty] | 8.3 |  | 23 | 44.8
RG58 CU |  |  |  | 4.6 | 6.2 |  |  |  | 8 | 11 | 20 | 40 | 90 | 140
RG59 BU |  |  |  | 3.6 |  |  |  |  | 6 |  | 11.5 | 24
RG6 AU |  |  |  | 2.9 |  |  |  |  | 4.9 |  | 9.8 | 23
RG62 AU |  |  |  | 2.9 |  |  |  |  | 5.5 |  | 10.5 | 19
RG63 BU |  |  |  | 2 |  |  |  |  | 3.6 |  | 6.2 | 14.2
RG71 BU |  |  |  | 2.9 |  |  |  |  | 5.5 |  | 10.5 | 19
SAL 0,65/1,8LS |  |  |  | 5 |  |  |  |  | 8.5 |  | 15 | 32
Calcul des pertes
Câble | H2000 FLEX
Nombre mètres | 15
Bande ( Mhz ) | 144
Perte câble | 0.72 | dB

## Autres pertes
Autre pertes
Cfr. Catalogue Omnispectra ( USA )
fréquence | 7 | MHz = | 0.007 | GHz
Pertes dues aux connecteurs
| Nombre connecteurs | Modèle connecteur | Coeff. De pertes | Pertes
|  | BNC | 0.1
| 2 | N | 0.05 | 0.0083666
|  | TNC | 0.05
|  | SMA | 0.03
|  | SMB | 0.12
|  | SMC | 0.06
| Pertes totales(connecteurs) |  |  | 0.0083666
Autres pertes
SWR-meter(s)
Tuner antenne
………..
| Total des autres pertes |  |  | 0
Pertes totales dans les accesoires |  |  |  | 0.0083666

## Facteur de correction
Chercher le mode correct et copier le code de réduction |  |  |  | (en jaune )
dans la colonne ( correction suivant mode ) de la page
CALCUL
Facteur de correction suivant le mode d'émission
Réduction |  | Correction | Mode
AM0 | m=0% | 1 | A3E
AM100 | m=100% | 0.3 | A3E
AM50 | m=50% | 0.5 | A3E
ATV |  | 0.6 | C3F
ATVF | FM | 1 | F3F
CW |  | 0.4 | A1A
FM |  | 1 | F3E
RTTY |  | 1 | F2B/J2B
SSB |  | 0.2 | J3E
SSBP | Avec processeur | 0.5 | J3E
SSTV |  | 1 | J3F
TUNE |  | 1 | -

## Constructions
Attenuation dues aux " batiments" (en dB)
Genre de construction | Jusqu'à | Au-delà
| 1000 MHz | 1000 MHz
Voiture | 3 | 3
Toit normal | 2 | 2
Mur béton cellulaire >20cm | 7 | 7
Mur béton cellulaire >40cm | 12 | 12
Murs en béton | 7 | 7
Murs métalliques | 12 | 12
Murs en pierre | 3 | 5
Murs avec fenêtre(s) | 2 | 2
Plafond en béton | 6 | 7.8
Complèter ici ce qui est d'application
Voiture
Toit normal
Mur béton cellulaire >20cm
Mur béton cellulaire >40cm
Murs en béton
Murs métalliques
Murs en pierre
Murs avec fenêtre(s)
Plafond en béton
0

## Antennes
Cherchez l'antenne en usage en copiez la dénomination de la première colonne dans le champs dans 'Calcul'
Vous pouvez ajouter une antenne (ou plusieures) dans les lignes libres en dessous du table.
Dans ce cas il est NECESSAIRE d'effectuer un sortage de TOUT LE TABLE, sur la première colonne.
Gain en dBi de différentes antennes
| Gain à X° | 0° | -10° | -20° | -30° | -40° | -50° | -60° | -70° | -80° | -90° | Hor hoek 3 dB | Vert hoek 3 dB
col 6 el KLM | Yagi 6 éléments 2 élements actifs. Boom = 0,83 onde | 10.6 | 10 | 9.1 | 7 | 3 | -0.3 | -20 | -4.5 | 0 | 1 | 48 | 58
col 6 el vert | 6 dipôles vert. 1/2 onde colin. Feed to feed 1,5 onde | 9.3 | 0.3 | -5.4 | -15.3 | -145.8 | -13.2 | -16.4 | -31.5 | -24.5 | -99.9 | 0 | 12.4
col vert 2 el | 2 dipôles vert. 1/2 onde collin. Feed to feed 1/2 onde | 4.8 | 4 | 1.3 | -3.8 | -14.4 | -19 | -12.3 | -12.6 | -17.3 | -99.9 | 0 | 37.2
col vert 4 el | 3 dipôles vert. 1/2 onde colin. Feed to feed 1,5 onde | 7.6 | 4 | -20 | -5.5 | -12 | -16.3 | -11.5 | -15 | -23 | -99.9 | 0 | 18.2
dip hor | dipôle horizontal 1/2 onde ou + court | 2.16 | 2.16 | 2.16 | 2.16 | 2.16 | 2.16 | 2.16 | 2.16 | 2.16 | 2.16 | 78 | 0
dip inv V | V inversé 1/2 onde ou + court | 1.65 | 1.65 | 1.65 | 1.65 | 1.65 | 1.65 | 1.65 | 1.65 | 1.65 | 1.65 | 98 | 0
dip vert | dipôle vertical 1/2 onde ou + court | 2.16 | 2.16 | 2.16 | 2.16 | 2.16 | 2.16 | 2.16 | 2.16 | 2.16 | 2.16 | 0 | 78
FD4-10 | FD4 windom 10 M | 7.1 | 7.1 | 7.1 | 7.1 | 7.1 | 7.1 | 7.1 | 7.1 | 7.1 | 7.1 |  | 0
FD4-12 | FD4 windom 12M | 4.9 | 4.9 | 4.9 | 4.9 | 4.9 | 4.9 | 4.9 | 4.9 | 4.9 | 4.9 |  | 0
FD4-17 | FD4 windom 17M | 5.7 | 5.7 | 5.7 | 5.7 | 5.7 | 5.7 | 5.7 | 5.7 | 5.7 | 5.7 |  | 0
FD4-20 | FD4 windom 20M | 3.8 | 3.8 | 3.8 | 3.8 | 3.8 | 3.8 | 3.8 | 3.8 | 3.8 | 3.8 |  | 0
FD4-40 | FD4 windom 40M | 3.2 | 3.2 | 3.2 | 3.2 | 3.2 | 3.2 | 3.2 | 3.2 | 3.2 | 3.2 |  | 0
FD4-80 | FD4 windom 80M | 2.16 | 2.16 | 2.16 | 2.16 | 2.16 | 2.16 | 2.16 | 2.16 | 2.16 | 2.16 | 78 | 0
loop 2 | Boucle magnétique 0,02 onde de diamètre | -9 | -9.07 | -9.27 | -9.62 | -10.7 | -10.92 | -12.01 | -13.66 | -16.6 | -99.9
loop 3 | Boucle magnétique 0,03 onde de diamètre | 0.3 | -3.07 | -3.27 | -3.62 | -4.7 | -4.92 | -6.01 | -7.66 | -190.6 | -99.9
loop 4 | Boucle magnétique 0,04 nde de diamètre | -1 | -1.07 | -1.27 | -1.62 | -2.7 | -2.92 | -4.01 | -5.66 | -8.6 | -99.9
loop 6 | Boucle magnétique 0,06 onde diamètre | 1 | 0.93 | 0.73 | 0.38 | -0.8 | -0.92 | -2.01 | -3.66 | -6.6 | -99.9
loop 8 | Boucle magnétique 0,08 onde de diamètre | 1.3 | 1.23 | 1.03 | 0.68 | -0.4 | -0.62 | -1.71 | -3.36 | -6.3 | -99
quad 2 el | 2 el cubical quad | 7.4 | 7.3 | 6.9 | 6.3 | 5.3 | 4.1 | 2.6 | 0.9 | -1 | -3.6 | 73 | 93
vert 1/4 A | 1/4 onde vert avec 4 radians horiz . | 1.5 | 1.4 | 1.1 | 0.5 | -0.4 | -1.8 | -3.8 | -7 | -12.7 | -99.9 | 0 | 78
vert 1/4 B | 1/4 onde vert 4 radians à 45° | 2.1 | 1.9 | 1.4 | 0.6 | -0.6 | -2.2 | -4.8 | -8 | -14 | -99.9 | 0 | 85
vert 1/4 C | Vert. 1/4 onde avec 1 radian 1/4 en position quelconque | 1.02 | 0.85 | 0.38 | -0.43 | -1.61 | -3.26 | -5.56 | -8.95 | -14.9 | 0.99
vert 1/4 G | 1/4 onde au sol ( Attention: hauteur antenne= 0!) | 1.5 | 1.4 | 1.1 | 0.5 | -0.4 | -1.8 | -3.8 | -7 | -12.7 | -99.9 | 0 | 78
vert 5/8 | Vert. 5/8 avec 1 radian 5/8 en position quelconque | 1.32 | 0.63 | 0.08 | -0.84 | -1.81 | -3.22 | -5.35 | -8.57 | -14.45 | -99
yagi 11 el | Yagi 11 éléments Boom = 2,56 onde | 14.4 | 13.4 | 12.5 | 4.4 | -8 | 1.5 | -11 | -1.5 | -6 | -10 | 32 | 39
yagi 15 el | Yagi 15 éléments Boom = 4,03 onde | 16.2 | 15 | 9 | -2 | 0 | -19 | -9 | -6 | -9 | -19 | 28 | 30
yagi 16 el | Yagi 16 éléments Boom = 4,17 onde | 16.4 | 15 | 8.7 | -3.6 | 2 | -13 | -9 | -5 | -12 | -13 | 27 | 30
yagi 17 el A | Yagi 17 éléments Boom = 4,5 onde | 16.6 | 15 | 10 | -3.5 | 0 | -9 | -15 | -15 | -16 | -13 | 27 | 30
yagi 17 el B | Yagi 17 éléments Boom = 6,13 onde | 18.1 | 15.6 | 8.1 | -2 | -10 | -4 | -7 | -8 | -9 | -10 | 23 | 24
yagi 18 el | Yagi 18 éléments Boom = 5,25 onde | 17.4 | 15 | 14 | 1.5 | -12.5 | 0 | -8 | -8 | -8 | -8 | 23 | 23.5
yagi 2 el | Yagi monobande 2 éléments Boom = 0,2 onde | 6.5 | 6.5 | 6.3 | 5.9 | 5.4 | 4.8 | 3.9 | 2.8 | 1.6 | 9.1 | 68 | 127
yagi 22 el | Yagi 22 éléments Boom = 7,4 onde | 18.5 | 16 | 8.5 | 2.5 | -6.5 | -6.5 | -6.5 | -5.5 | -5.5 | -5.5 | 22 | 23
yagi 2x17 el | 2 Yagi 17 éléments Boom = 6,13 onde Ecartement 2 onde | 20.7 | 12.7 | 3.2 | -10 | -25 | -10 | -5 | -6 | -7 | -8 | 23 | 13
yagi 2x35 el | 2 Yagi 35 éléments Boom = 13,1 onde Ecartement 2 ondes | 22.1 | 12.1 | -2.9 | 4.1 | -7.9 | -7.9 | -7.9 | -7.9 | -7.9 | -7.9 | 15 | 13
yagi 3 el | Yagi 3 éléments Boom = 1/2 onde | 7.6 | 7.5 | 7.2 | 6.7 | 6.1 | 5.2 | 4 | 2.5 | 0.8 | -1.3 | 61 | 91
yagi 3 el 3 band | Yagi "classique" 3 éléments et 3 bandes | 6 | 5.8 | 5.7 | 5.2 | 4.6 | 3.6 | 2.5 | 1 | -0.7 | -2.8 | 61 | 91
yagi 31 el | Yagi 31 éléments Boom = 10,4 ondes | 19.5 | 16.8 | -10.5 | -5.5 | -5.5 | -5.5 | -5.5 | -5.5 | -5.5 | -5.5 | 20.5 | 21
yagi 35 el | Yagi 35 éléments Boom = 13,1 ondes | 20.1 | 15.6 | 5.1 | -7.9 | -7.9 | -7.9 | -7.9 | -7.9 | -7.9 | -7.9 | 16 | 17
yagi 4 el | Yagi 4 éléments Boom = 0,45 onde | 8.4 | 8.2 | 7.6 | 6.6 | 6.3 | 5 | 3.4 | 0.9 | -1.6 | -4.6 | 58 | 85
yagi 4 x17 el | 4 Yagi 17 élé. Boom 6,13 onde Ecartement 2 ondes H et V | 23.3 | 14 | 7 | 7 | -7 | -20 | -10 | -10 | -8 | -10 | 12.5 | 13
yagi 40 el | Yagi 40 éléments Boom = 13,5 ondes | 20.9 | 16.4 | -6 | -9 | -10 | -10 | -10 | -10 | -10 | -10 | 17.8 | 18
yagi 4x35 el | 4 Yagi 35 élé. Boom 13,1 onde Ecartement 2 ondes H et V | 23.8 | 13.8 | 3.8 | -1.2 | -6.2 | -6.2 | -6.2 | -6.2 | -6.2 | -6.2 | 12.8 | 13
yagi 5 el A | Yagi 5 éléments Boom 0,7 onde | 10.5 | 10.2 | 9.4 | 7.9 | 5.5 | 2.1 | -1.9 | -3 | -1.8 | -1.5 | 50 | 64
yagi 5 el B | Yagi 5 éléments Boom 0,58 onde | 9.8 | 9.4 | 8.2 | 6.2 | 3.1 | 1.2 | -7 | -14.5 | -22.6 | -99.9 | 54 | 73
yagi 6 el | Yagi 6 éléments Boom 0,9 onde | 11 | 10.7 | 9.6 | 7.6 | 4.2 | -0.9 | -3.2 | -0.2 | 1.2 | 0.4 | 47 | 57
yagi 7 el | Yagi 7 éléments Boom 1,15 onde | 11.9 | 11.5 | 10.1 | 7.8 | 3.1 | -0.5 | 0.7 | 0.8 | -2.5 | -10.7 | 43 | 50

## Willekeurig punt (hidden)
BEREKENINGEN WILLEKEURIG PUNT
punt | 1 | 2 | 3 | 4 | 5 | 6 | 7 | 8 | 9 | 10
tg alpha | 4 | 3 | 1.5 | 0.75 | #DIV/0! | #DIV/0! | #DIV/0! | #DIV/0! | #DIV/0! | #DIV/0!
alpha | 1.3258 | 1.249 | 0.98279 | 0.6435 | #DIV/0! | #DIV/0! | #DIV/0! | #DIV/0! | #DIV/0! | #DIV/0!
alpha deg | 75.9638 | 71.5651 | 56.3099 | 36.8699 | #DIV/0! | #DIV/0! | #DIV/0! | #DIV/0! | #DIV/0! | #DIV/0!
afgerond | 76 | 72 | 56 | 37 | #DIV/0! | #DIV/0! | #DIV/0! | #DIV/0! | #DIV/0! | #DIV/0!
Gain | -19.8 | -16.6 | -13.42 | -10.05 | #DIV/0! | #DIV/0! | #DIV/0! | #DIV/0! | #DIV/0! | #DIV/0!
Net Gain | -19.8084 | -16.6084 | -13.4284 | -10.0584 | #DIV/0! | #DIV/0! | #DIV/0! | #DIV/0! | #DIV/0! | #DIV/0!
eirp | 0.52256 | 1.0918 | 2.2706 | 4.9333 | #DIV/0! | #DIV/0! | #DIV/0! | #DIV/0! | #DIV/0! | #DIV/0!
afst | 12.3693 | 9.4868 | 10.8167 | 15 | #DIV/0! | #DIV/0! | #DIV/0! | #DIV/0! | #DIV/0! | #DIV/0!
V/m | 0.3201 | 0.60326 | 0.76302 | 0.81103 | #DIV/0! | #DIV/0! | #DIV/0! | #DIV/0! | #DIV/0! | #DIV/0!
LOOKUP TABLE
| 0 | 7.6
| 1 | 7.24
| 2 | 6.88
| 3 | 6.52
| 4 | 6.16
| 5 | 5.8
| 6 | 5.44
| 7 | 5.08
| 8 | 4.72
| 9 | 4.36
| 10 | 4
| 11 | 1.6
| 12 | -0.8
| 13 | -3.2
| 14 | -5.6
| 15 | -8
| 16 | -10.4
| 17 | -12.8
| 18 | -15.2
| 19 | -17.6
| 20 | -20
| 21 | -18.55
| 22 | -17.1
| 23 | -15.65
| 24 | -14.2
| 25 | -12.75
| 26 | -11.3
| 27 | -9.85
| 28 | -8.4
| 29 | -6.95
| 30 | -5.5
| 31 | -6.15
| 32 | -6.8
| 33 | -7.45
| 34 | -8.1
| 35 | -8.75
| 36 | -9.4
| 37 | -10.05
| 38 | -10.7
| 39 | -11.35
| 40 | -12
| 41 | -12.43
| 42 | -12.86
| 43 | -13.29
| 44 | -13.72
| 45 | -14.15
| 46 | -14.58
| 47 | -15.01
| 48 | -15.44
| 49 | -15.87
| 50 | -16.3
| 51 | -15.82
| 52 | -15.34
| 53 | -14.86
| 54 | -14.38
| 55 | -13.9
| 56 | -13.42
| 57 | -12.94
| 58 | -12.46
| 59 | -11.98
| 60 | -11.5
| 61 | -11.85
| 62 | -12.2
| 63 | -12.55
| 64 | -12.9
| 65 | -13.25
| 66 | -13.6
| 67 | -13.95
| 68 | -14.3
| 69 | -14.65
| 70 | -15
| 71 | -15.8
| 72 | -16.6
| 73 | -17.4
| 74 | -18.2
| 75 | -15.8
| 76 | -19.8
| 77 | -20.6
| 78 | -21.4
| 79 | -22.2
| 80 | -23
| 81 | -30.69
| 82 | -38.38
| 83 | -46.07
| 84 | -53.76
| 85 | -61.45
| 86 | -69.14
| 87 | -76.83
| 88 | -84.52
| 89 | -92.21
| 90 | -99.9

## Berekeningswaarden (hidden)
NUMERIEKE BEREKENINGSWAARDEN
[5 empty] | BEREKENINGEN - TOT SAR |  |  | BEREKENINGEN - EIGEN SAR
P(av-6min) | vert. hoek (º) | ant gain (dBi) | tot. gain(dB) | EIRP (W) | d(m) | afstand (m) | hoogte (m) | d(m) | afstand (m) | hoogte (m)
50 | 90 | -99.9 | -101.4084 | 3.6152e-09 | 2.4038e-05 | 3.1894e-11 | 15 | 0.00010727 | 1.4233e-10 | 14.9999
50 | 80 | -23 | -24.5084 | 0.17707 | 0.16823 | 0.029213 | 14.8343 | 0.75074 | 0.13037 | 14.2607
50 | 70 | -15 | -16.5084 | 1.1172 | 0.42258 | 0.14453 | 14.6029 | 1.8858 | 0.64497 | 13.228
50 | 60 | -11.5 | -13.0084 | 2.5011 | 0.63228 | 0.31614 | 14.4524 | 2.8216 | 1.4108 | 12.5565
50 | 50 | -16.3 | -17.8084 | 0.8282 | 0.36384 | 0.23387 | 14.7213 | 1.6236 | 1.0437 | 13.7562
50 | 40 | -12 | -13.5084 | 2.2291 | 0.59691 | 0.45726 | 14.6163 | 2.6637 | 2.0405 | 13.2878
50 | 30 | -5.5 | -7.0084 | 9.9571 | 1.2616 | 1.0925 | 14.3692 | 5.6297 | 4.8755 | 12.1851
50 | 20 | -20 | -21.5084 | 0.35329 | 0.23763 | 0.2233 | 14.9187 | 1.0604 | 0.99649 | 14.6373
50 | 10 | 4 | 2.4916 | 88.7428 | 3.7662 | 3.709 | 14.346 | 16.807 | 16.5516 | 12.0815
50 | 0 | 7.6 | 6.0916 | 203.2981 | 5.7004 | 5.7004 | 15 | 25.4383 | 25.4383 | 15
50 | -10 | 4 | 2.4916 | 88.7428 | 3.7662 | 3.709 | 15.654 | 16.807 | 16.5516 | 17.9185
50 | -20 | -20 | -21.5084 | 0.35329 | 0.23763 | 0.2233 | 15.0813 | 1.0604 | 0.99649 | 15.3627
50 | -30 | -5.5 | -7.0084 | 9.9571 | 1.2616 | 1.0925 | 15.6308 | 5.6297 | 4.8755 | 17.8149
50 | -40 | -12 | -13.5084 | 2.2291 | 0.59691 | 0.45726 | 15.3837 | 2.6637 | 2.0405 | 16.7122
50 | -50 | -16.3 | -17.8084 | 0.8282 | 0.36384 | 0.23387 | 15.2787 | 1.6236 | 1.0437 | 16.2438
50 | -60 | -11.5 | -13.0084 | 2.5011 | 0.63228 | 0.31614 | 15.5476 | 2.8216 | 1.4108 | 17.4435
50 | -70 | -15 | -16.5084 | 1.1172 | 0.42258 | 0.14453 | 15.3971 | 1.8858 | 0.64497 | 16.772
50 | -80 | -23 | -24.5084 | 0.17707 | 0.16823 | 0.029213 | 15.1657 | 0.75074 | 0.13037 | 15.7393
50 | -90 | -99.9 | -101.4084 | 3.6152e-09 | 2.4038e-05 | 3.1894e-11 | 15 | 0.00010727 | 1.4233e-10 | 15.0001
Vak E14 geeft de EIRP in de voorkeurrichting van de antenne,
de MAXIMALE EIRP.